## SCAN-all-pos
Designator | Val | Package | Mid X | Mid Y | Rotation | Layer
C11 | 0.1u | C_0402_1005Metric | -127.815 | -103.035 | 0 | bottom
C12 | 1nF | C_0402_1005Metric | -109.345 | -93.815 | -90 | bottom
C13 | 1nF | C_0402_1005Metric | -109.185 | -105.555 | -90 | bottom
C14 | 0.1u | C_0402_1005Metric | -127.815 | -102.055 | 0 | bottom
C18 | 47n | C_0402_1005Metric | -127.07 | -98.685 | 90 | bottom
C19 | 47n | C_0402_1005Metric | -130.85 | -98.865 | 90 | bottom
C32 | 10u | C_0805_2012Metric_Pad1.18x1.45mm_HandSolder | -132.655 | -94.9075 | 90 | bottom
C35 | 10u | C_0805_2012Metric_Pad1.18x1.45mm_HandSolder | -134.62 | -94.9075 | 90 | bottom
C43 | 0.1u | C_0402_1005Metric | -89.66 | -91.69 | 90 | bottom
C44 | 0.1u | C_0402_1005Metric | -88.54 | -91.69 | 90 | bottom
C46 | 390p | C_0603_1608Metric | -84.975 | -88.49 | 0 | bottom
C47 | 390p | C_0603_1608Metric | -84.975 | -89.98 | 0 | bottom
D8 | NZH10C-115 | SODFL3516X120N | -73.26 | -98.5 | 180 | bottom
Q8 | BSL308PE | PG-TSOP6-6-4_INF | -79.13 | -98.6191 | 90 | bottom
R2 | 2.2k | R_0805_2012Metric | -186.48 | -92.37 | 0 | bottom
R3 | 2.2k | R_0805_2012Metric | -186.48 | -89.52 | 0 | bottom
R7 | 10k | R_0805_2012Metric | -209.45 | -87.13 | -90 | bottom
R13 | 294 | R_0603_1608Metric | -125.875 | -108.125 | -90 | bottom
R14 | 294 | R_0603_1608Metric | -119.045 | -108.125 | -90 | bottom
R16 | 2.2k | R_0402_1005Metric | -140.325 | -86.34 | 180 | bottom
R17 | 0 | R_0603_1608Metric | -136.6425 | -109.04 | 0 | bottom
R26 | 0 | R_0805_2012Metric | -101.5496 | -76.8767 | 0 | bottom
R29 | 0 | R_0805_2012Metric | -101.55 | -73.77 | 0 | bottom
R30 | 49.9k | R_0402_1005Metric | -74.1 | -100.31 | 180 | bottom
R35 | 5k | R_0603_1608Metric | -96.0744 | -93.065 | 90 | bottom
R36 | 5k | R_0603_1608Metric | -94.4167 | -93.065 | -90 | bottom
R38 | 1k | R_0603_1608Metric | -97.7322 | -93.065 | -90 | bottom
R42 | 49.9k | R_0402_1005Metric | -81.9 | -98.2 | -90 | bottom
R43 | 1k | R_0402_1005Metric | -83.37 | -98.17 | 90 | bottom
R44 | 2k | R_0805_2012Metric | -89.41 | -85.55 | 180 | bottom
R45 | 2k | R_0805_2012Metric | -117.02 | -80.42 | -90 | bottom
R46 | 0.01 | R_2010_5025Metric | -84.1 | -103.38 | 90 | bottom
R48 | 1k | R_0603_1608Metric | -97.79 | -89.48 | 180 | bottom
R49 | 47.5k | R_0402_1005Metric | -90.31 | -76.02 | 180 | bottom
R50 | 22.1k | R_0402_1005Metric | -90.31 | -77.08 | 0 | bottom
R51 | 1k | R_0402_1005Metric | -87.37 | -79.72 | 0 | bottom
R52 | 0 | R_0805_2012Metric | -101.5496 | -79.9833 | 0 | bottom
R53 | 0 | R_0805_2012Metric | -101.5496 | -83.09 | 0 | bottom
R59 | 10k | R_0805_2012Metric | -148.12 | -74.85 | -90 | bottom
R60 | 10k | R_0805_2012Metric | -205.58 | -112.49 | 180 | bottom
R61 | 10k | R_0805_2012Metric | -182.83 | -86.67 | 180 | bottom
C1 | 10u | C_0805_2012Metric | 197.16 | -91 | 90 | top
C2 | 0.1u | C_0402_1005Metric | 198.72 | -91.43 | 90 | top
C3 | 1u | C_0402_1005Metric | 199.86 | -94.38 | -90 | top
C8 | 10u | C_0805_2012Metric_Pad1.18x1.45mm_HandSolder | 120.45 | -99.16 | -90 | top
C9 | 10u | C_0805_2012Metric_Pad1.18x1.45mm_HandSolder | 122.41 | -99.16 | -90 | top
C10 | 0.1u | C_0402_1005Metric | 125.33 | -98.37 | -90 | top
C17 | 4.7u | C_0603_1608Metric | 124.13 | -99.64 | 90 | top
C20 | 0.1u | C_0402_1005Metric | 127.78 | -96.255 | 0 | top
C21 | 0.1u | C_0402_1005Metric | 130.18 | -96.255 | 180 | top
C23 | 10u | C_0805_2012Metric_Pad1.18x1.45mm_HandSolder | 125.31 | -94.9075 | 90 | top
C24 | 10u | C_0805_2012Metric_Pad1.18x1.45mm_HandSolder | 132.655 | -94.9075 | 90 | top
C25 | 10u | C_0603_1608Metric | 134.045 | -98.895 | -90 | top
C26 | 10u | C_0805_2012Metric_Pad1.18x1.45mm_HandSolder | 123.35 | -94.9075 | 90 | top
C27 | 10u | C_0805_2012Metric_Pad1.18x1.45mm_HandSolder | 134.62 | -94.9075 | 90 | top
C28 | 10u | C_0603_1608Metric | 135.51 | -98.895 | -90 | top
C29 | 10u | C_0805_2012Metric_Pad1.18x1.45mm_HandSolder | 136.58 | -94.9075 | 90 | top
C30 | 10u | C_0805_2012Metric_Pad1.18x1.45mm_HandSolder | 121.39 | -94.9075 | 90 | top
C41 | 47nF | C_0402_1005Metric | 138.48 | -104.27 | -90 | top
C42 | 1u | C_0603_1608Metric | 89.935 | -93.99 | 0 | top
C45 | 1u | C_0603_1608Metric | 91.8 | -92.33 | 0 | top
C48 | 3.3u | C_1210_3225Metric | 73.685 | -82.57 | 180 | top
C49 | 100n | C_0402_1005Metric | 74.095 | -80.29 | 180 | top
C50 | 1u | C_0402_1005Metric | 84.04 | -98.21 | 0 | top
C52 | 4.7u | C_0603_1608Metric | 90 | -79.68 | 90 | top
C53 | 0.1u | C_0402_1005Metric | 88.65 | -79.49 | 90 | top
C54 | 0.1u | C_0402_1005Metric | 86.8675 | -80.93 | 0 | top
C55 | 4.7u | C_0603_1608Metric | 87.7275 | -82.25 | 0 | top
C56 | 10u | C_0805_2012Metric | 158.46 | -95.99 | 0 | top
C57 | 0.1u | C_0603_1608Metric | 158.48 | -97.75 | 0 | top
C58 | 2.2u | C_0805_2012Metric | 170.56 | -106.94 | 90 | top
C59 | 0.1u | C_0603_1608Metric | 161.44 | -101.55 | 0 | top
C61 | 22u | C_0805_2012Metric | 150.94 | -111.67 | 180 | top
C62 | 1u | C_0805_2012Metric | 161.95 | -107.83 | 90 | top
C63 | 22u | C_0805_2012Metric | 150.94 | -109.7 | 180 | top
C64 | 0.1u | C_0603_1608Metric | 151.16 | -113.38 | 180 | top
D1 | 12V | D_SOD-523 | 110.09 | -93.905 | 90 | top
D2 | 12V | D_SOD-523 | 109.905 | -105.5925 | 90 | top
D5 | GREEN | LED_0603_1608Metric | 137.3925 | -86.73 | 0 | top
D9 | RED | LED_0603_1608Metric | 97.81 | -89.48 | 180 | top
D10 | 1N4148W | D_SOD-123 | 184.96 | -112.55 | 180 | top
J1 | USB_C_16P_Connector | HRO_TYPE-C-31-M-12 | 70.31 | -89.52 | -90 | top
L1 | 1.0u | SPM6530 | 129.2 | -88.375 | 0 | top
Q1 | CSD17581Q3A | TRANS_CSD17581Q3A | 112.94 | -91.41 | 90 | top
Q2 | CSD17581Q3A | TRANS_CSD17581Q3A | 112.7775 | -108.155 | -90 | top
Q3 | CSD17581Q3A | TRANS_CSD17581Q3A | 112.845 | -96.355 | -90 | top
Q4 | CSD17581Q3A | TRANS_CSD17581Q3A | 112.8725 | -103.155 | 90 | top
Q5 | CSD17575Q3 | TRANS_CSD17575Q3 | 142.6975 | -108.76 | -90 | top
Q6 | BC847BDW1 | SOT-363_SC-70-6 | 98.64 | -76.9075 | -90 | top
Q7 | IRF9358TRPBF | SO8_IRF9358TRPBF_INF | 77.96 | -99.32 | 0 | top
Q9 | NTR4503NT1G | SOT23_318-08_ONS | 98.29 | -84.8209 | 180 | top
R1 | 3.3k | R_0603_1608Metric | 188.7 | -111.65 | -90 | top
R4 | 10k | R_0402_1005Metric | 199.86 | -92.42 | -90 | top
R5 | 0.01 | R_2010_5025Metric | 88.2325 | -101.09 | 0 | top
R6 | 0.01 | R_2010_5025Metric | 103.2 | -111.17 | 0 | top
R12 | 0 | R_0805_2012Metric | 136.13 | -104.31 | 180 | top
R15 | 18k | R_0603_1608Metric | 132.75 | -104.16 | 180 | top
R20 | 100 | R_0603_1608Metric | 139.87 | -104.825 | -90 | top
R21 | 0.01 | R_2010_5025Metric | 146.58 | -96.165 | 0 | top
R22 | 0.01 | R_2010_5025Metric | 133.41 | -114.84 | 180 | top
R23 | 5.23k | R_0402_1005Metric | 116.07 | -113.61 | -90 | top
R24 | 30.1k | R_0402_1005Metric | 114.58 | -113.61 | -90 | top
R25 | 10k | R_0805_2012Metric | 95.69 | -76.8775 | 90 | top
R27 | 10k | R_0805_2012Metric | 100.41 | -73.8375 | 0 | top
R28 | 0 | R_0805_2012Metric | 101.66 | -76.9975 | -90 | top
R31 | 5k | R_0603_1608Metric | 96.0744 | -93.065 | 90 | top
R32 | 1k | R_0603_1608Metric | 94.4167 | -93.065 | -90 | top
R33 | 5k | R_0603_1608Metric | 99.39 | -93.065 | 90 | top
R34 | 2.4k | R_0603_1608Metric | 97.7322 | -93.065 | -90 | top
R39 | 10k | R_0402_1005Metric | 84.07 | -96.98 | 0 | top
R40 | 0 | R_0402_1005Metric | 70.79 | -99.14 | 180 | top
R41 | 1k | R_0402_1005Metric | 70.79 | -98.08 | 0 | top
R47 | 100k | R_0805_2012Metric | 102.17 | -85 | 0 | top
R55 | 100k | R_0603_1608Metric | 164.6 | -101.36 | 90 | top
R56 | 220k | R_0603_1608Metric | 164.6 | -98.32 | -90 | top
R57 | 30k | R_0603_1608Metric | 161.62 | -98.32 | 90 | top
R58 | 10k | R_0805_2012Metric | 180.42 | -112.72 | 0 | top
R62 | 0 | R_0603_1608Metric | 161.44 | -103.04 | 180 | top
RT1 | 10k | 103AT2 | 112.72 | -117.45 | -90 | top
TP1 | RED | TP_5010 | 78.63 | -106.83 | 90 | top
TP2 | RED | TP_5010 | 98.7 | -118.3 | 0 | top
TP3 | RED | TP_5010 | 132.64 | -118.94 | 0 | top
TP4 | RED | TP_5010 | 164.09 | -94.86 | 0 | top
TP5 | RED | TP_5010 | 190.64 | -106.79 | 0 | top
TP6 | RED | TP_5010 | 95.72 | -71.47 | 0 | top
TP8 | BLACK | TP_5011 | 79.59 | -113.94 | -90 | top
TP9 | BLACK | TP_5011 | 197.01 | -86.66 | 0 | top
U1 | ESP32-C6-WROOM-1-N8 | ESP32-C6-WROOM-1-N8 | 214.36 | -99.75 | -90 | top
U2 | BQ25798RQMR | IC_BQ25798RQMR | 128.97 | -99.385 | 0 | top
U3 | CYPD3177-24LQXQT | QFN50P400X400X60-25N-D | 87.39 | -89.9 | 180 | top
U4 | CP2102N-A02-xQFN28 | QFN-28-1EP_5x5mm_P0.5mm_EP3.35x3.35mm | 84.8875 | -77.05 | 90 | top
U5 | TPS563203 | SOT-563 | 158.54 | -99.76 | 0 | top
U6 | TLV76733DGNR | VSSOP8_DGN_TEX | 166.2962 | -107.205 | 180 | top
U8 | ESD122 | DMY0003A | 78.45 | -88.99 | 180 | top
U9 | TVS2200DRV | WSON-6-1EP_2x2mm_P0.65mm_EP1x1.6mm | 78.5475 | -84.59 | 180 | top